## ORÇAMENTO
COMPOSIÇÃO - BOCA DE LOBO - ( 04 )
Obra: | Pavimentação Asfáltica em C.B.U.Q. sobre pedras irregulares e Drenagem Pluvial
Proponente: Prefeitura Municipal de Miraguaí - RS
Local das Obras: Rua Alcírio Hermes - Miraguaí - RS
ITEM | DISCRIMINAÇÃO | CÓDIGO SINAPI | QUANT. | UN. | P. Unit. | P. Unit. | TOTAL Mat+M.Obra
BOCA DE LOBO
1.0 | MOVIMENTO DE TERRA
1.1 | Escavação mecânica com profundidade até 1,5 m, com retroescavadeira (0,26m³/88hp), largura de 0,80 a 1,50m, em solo de 1ª categoria | 90106 | 1.57 | m³ |  | 5.2 | 8.164 | 90100 ESCAVAÇÃO MECANIZADA DE VALA COM PROF. ATÉ 1,5 M (MÉDIA ENTRE MONTANTE M3 CR 13,33
| TOTAL DO ITEM | [6 empty] | E JUSANTE/UMA COMPOSIÇÃO POR TRECHO), COM RETROESCAVADEIRA (0,26 M3/8
8 HP), LARG. DE 0,8 M A 1,5 M, EM SOLO DE 1A CATEGORIA, EM LOCAIS COM
2.0 | PAREDES EM GERAL | [7 empty] | Alvenaria tijolo cerâmico maciço 5X10x20cm, 1 vez
2.1 | Alvenaria em tijolo cerâmico maciço 5X10X20cm, 1 vez, (espessura 20cm), assentado com argamassa traço 1:2:8 (cimento, cal e areia) | 72131 | 3.78 | m² |  | 101.4 | 383.292 |  | 89455 ALVENARIA DE BLOCOS DE CONCRETO ESTRUTURAL 14X19X39 CM, (ESPESSURA 14 M2 CR 79,29
| TOTAL DO ITEM | [7 empty] | CM) FBK = 14,0 MPA, PARA PAREDES COM ÁREA LÍQUIDA MENOR QUE 6M², SEM V
ÃOS, UTILIZANDO PALHETA. AF_12/2014
3.0 | REVESTIMENTOS | [7 empty] | 87547 MASSA ÚNICA, PARA RECEBIMENTO DE PINTURA, EM ARGAMASSA TRAÇO 1:2:8, PR M2 CR 15,02
3.1 | Chapisco aplicado em alvenarias internas, c/colher de pedreiro, argamassa 1:3, c/preparo manual | 87878 | 3.01 | m² |  | 3.33 | 10.0233 |  | EPARO MECÂNICO COM BETONEIRA 400L, APLICADA MANUALMENTE EM FACES INTER
3.2 | Massa única, em argamassa, traço 1:2:8, preparo mecânico em betoneira, aplicado manualmente em faces internas de paredes, espessura 10mm | 87547 | 2.94 | m² |  | 16.4 | 48.216 |  | NAS DE PAREDES, ESPESSURA
| TOTAL DO ITEM | [7 empty] | COLHER DE PEDREIRO. ARGAMASSA TRAÇO 1:3 COM PREPARO MANUAL.
4.0 | CINTA DE CONCRETO ARMADO
4.1 | (Composição representativa) Execução de estruturas de concreto armado, fck = 25MPa, para edificação habitacional térrea, aplicável na cinta de fechamento das alvenarias da boca de lobo | 95956 | 0.1 | m² | 12.1 | 1508.66 | 150.866
| TOTAL DO ITEM | [7 empty] | 95956 (COMPOSIÇÃO REPRESENTATIVA) EXECUÇÃO DE ESTRUTURAS DE CONCRETO ARMADO, M3 AS 1.426,80
5.0 | GRELHA DE FERRO | [8 empty] | 0
5.1 | Grelha de ferro para boca de lobo, executada em cantoneira e barra chata | Mercado | 1 | m² |  | 334.22 | 334.22 |  | 90106 ESCAVAÇÃO MECANIZADA DE VALA COM PROFUNDIDADE ATÉ 1,5 M (MÉDIA ENTRE M M3 CR 9,81 | 0
| TOTAL DO ITEM | [7 empty] | ONTANTE E JUSANTE/UMA COMPOSIÇÃO POR TRECHO) COM RETROESCAVADEIRA (CAP
ACIDADE DA CAÇAMBA DA RETRO: 0,26 M3 / POTÊNCIA: 88 HP), LARGURA DE 0,
| TOTAL GERAL DO ORÇAMENTO | [5 empty] | 934.7813 |  | 8 M A 1,5 M, EM SOLO DE 1A CATEGORIA, LOCAISCOM BAIXO NÍVEL DE INTERFE
RÊNCIA. AF_01/2015
Miraguaí, 14 de dezembro de 2020.
| IVONIR BOTTON |  | HERMES PIMENTEL DA SILVA
| PREFEITO MUNICIPAL |  | ENG. CIVIL - CREA/RS 049160