## Pavimentação Praça
PLANILHA ORÇAMENTÁRIA
Obra: Pavimentação com bloco intertravado de concreto e iluminação
Local: Rua Júlio de Castilhos - Praça Adão Pretto
Data de preço: Sinapi Junho/2025, não desonerado
BDI
Construção de Praças Urbanas = 19,60%
Fornecimento de Materiais e equipamentos = 15,00%
ITEM | CÓDIGO | FONTE | DESCRIÇÃO DOS SERVIÇOS | UN. | QUANT. | PREÇO MATERIAL SEM BDI (R$) | PREÇO MÃO-DE-OBRA SEM BDI (R$) | BDI (%) | PREÇO MATERIAL COM BDI (R$) | PREÇO MÃO-DE-OBRA COM BDI (R$) | VALOR MAT. + MÃO-DE-OBRA COM BDI(R$) | VALOR GLOBAL (R$)
1 |  |  | SERVIÇOS INICIAIS | [8 empty] | 17239.9453
1.1 | 3 | COMPOSIÇÃO | MOBILIZAÇÃO E DESMOBILIZAÇÃO DA OBRA | UNID | 1 | 314.2281 | 696.8019 | 19.6 | 375.8168 | 833.375 | 1209.1919 | 1209.1919
1.2 | 103689 | SINAPI | FORNECIMENTO E INSTALAÇÃO DE PLACA DE OBRA COM CHAPA GALVANIZADA E ESTRUTURA DE MADEIRA. AF_03/2022-OS | M2 | 6 | 427.7926 | 32.3974 | 19.6 | 511.64 | 38.7473 | 550.3872 | 3302.3234
1.3 | 98524 | SINAPI | LIMPEZA MANUAL DE VEGETAÇÃO EM TERRENO COM ENXADA.AF_05/2018 | M2 | 2150 | 1.2702 | 3.6798 | 19.6 | 1.5191 | 4.4011 | 5.9202 | 12728.43
2 |  |  | PAVIMENTAÇÃO COM PISO INTERTRAVADO | [8 empty] | 223701.0599
2.1 | 94992 | SINAPI | EXECUÇÃO DE PASSEIO (CALÇADA) OU PISO DE CONCRETO COM CONCRETO MOLDADO IN LOCO, FEITO EM OBRA, ACABAMENTO CONVENCIONAL, ESPESSURA 6 CM, ARMADO. AF_08/2022 | M2 | 12 | 25.9394 | 57.5206 | 19.6 | 31.0235 | 68.7947 | 99.8182 | 1197.8179
2.2 | 97084 | SINAPI | COMPACTAÇÃO MECÂNICA DE SOLO PARA EXECUÇÃO DE RADIER, PISO DE CONCRETO OU LAJE SOBRE SOLO, COM COMPACTADOR DE SOLOS TIPO PLACA VIBRATÓRIA. | M2 | 2150 | 0.22999 | 0.51001 | 19.6 | 0.27507 | 0.60997 | 0.88504 | 1902.836
2.3 | 92396 | SINAPI | EXECUÇÃO DE PASSEIO EM PISO INTERTRAVADO, COM BLOCO RETANGULAR COR NATURAL DE 20 X 10 CM, ESPESSURA 6 CM. AF_12/2015 | M2 | 2150 | 69.0431 | 13.3669 | 19.6 | 82.5755 | 15.9868 | 98.5624 | 211909.074
2.4 | 2 | COMPOSIÇÃO | COMPOSIÇÃO (01) PARA REJUNTE DE 1,00M² DE PAVIMENTAÇÃO COM PISO INTERTRAVADO | M2 | 2150 | 2.6716 | 0.70845 | 19.6 | 3.1952 | 0.8473 | 4.0425 | 8691.332
3 |  |  | ACESSIBILIDADE | [8 empty] | 984.6898
3.1 | 95241 | SINAPI | LASTO CONCRETO, ESPES. = 5 cm, PREPARO MECÂNICO, INCL. LANCAMENTO E ADENSAMENTO PARA RAMPA, CONCR. FCK = 20MPa | M² | 12 | 26.86 | 12.4 | 19.6 | 32.1246 | 14.8304 | 46.955 | 563.4595
3.2 | 104658 | SINAPI | PISO PODOTÁTIL DE ALERTA OU DIRECIONAL, DE CONCRETO, ASSENTADO SOBRE ARGAMASSA. AF_03/2024 | M2 | 2.32 | 115.63 | 36.18 | 19.6 | 138.2935 | 43.2713 | 181.5648 | 421.2302
4 |  |  | ILUMINAÇÃO ELÉTRICA | [8 empty] | 50291.7534
4.1 | 93358 | SINAPI | ESCAVAÇÃO MANUAL DE VALA. AF_09/2024 | M3 | 2.4 | 23.619 | 68.391 | 19.6 | 28.2483 | 81.7957 | 110.044 | 264.1055
4.2 | 1 | MERCADO | POSTE EM AÇO GALVANIZADO, H= 4,00 LIVRE, CURVO, COM HASTE DUPLA, INCLUSO DUAS LUMINÁRIAS EM LED 100W CADA | UNID | 12 | 3106 |  | 15 | 3571.9 |  |  | 42862.8
4.3 | 94970 | SINAPI | CONCRETO FCK=20MPA, TRAÇO 1:2,7:3 (EM MASSA SECA DE CIMENTO/AREIA MÉDIA/BRITA 1) - PREPARO MECÂNICO COM BETONEIRA 600 L. AF_05/2021 | M3 | 2.4 | 456.9685 | 72.9115 | 19.6 | 546.5343 | 87.2021 | 633.7365 | 1520.9676
4.4 | 103670 | SINAPI | LANÇAMENTO COM USO DE BALDES, ADENSAMENTO E ACABAMENTO, DE CONCRETO EM ESTRUTURAS. AF_02/2022 | M3 | 2.4 | 45.3666 | 265.3634 | 19.6 | 54.2584 | 317.3747 | 371.6331 | 891.9194
4.5 | 938 | SINAPI | FIO DE COBRE, SÓLIDO, CLASSE 1, ISOLAÇÃO EM PVC/A, ANTI-CHAMAS BWF-B, 450/750V, SEÇÃO NOMINAL 1,5 MM2 | M | 182 | 1.59 |  | 15 | 1.8285 |  |  | 332.787
4.6 | 940 | SINAPI | FIO DE COBRE, SÓLIDO, CLASSE 1, ISOLAÇÃO EM PVC/A, ANTI-CHAMAS BWF-B, 450/750V, SEÇÃO NOMINAL 6 MM2 | M | 480 | 5.88 |  | 15 | 6.762 |  |  | 3245.76
4.7 | 937 | SINAPI | FIO DE COBRE, SÓLIDO, CLASSE 1, ISOLAÇÃO EM PVC/A, ANTI-CHAMAS BWF-B, 450/750V, SEÇÃO NOMINAL 10 MM2 | M | 30 | 9.29 |  | 15 | 10.6835 |  |  | 320.505
4.8 | 40400 | SINAPI | ELETRODUTO FLEXIVEL PLANO EM PEAD, COR PRETA E LARANJA, DIAMETRO 25MM | M | 282 | 2.63 |  | 15 | 3.0245 |  |  | 852.909
[10 empty] | Subtotal |  | 292217.4485
[10 empty] | CUSTO TOTAL COM BDI INCLUSO |  | 292217.4485
Miraguaí, 15 de agosto de 2025
| ______________________ |  |  | ____________________________
| Leonir Hartk |  |  | Hermes Pimentel da Silva
| Prefeito Municipal |  |  | Eng. Civil CREA RS 049160

## CRONOGRAMA
CRONOGRAMA FÍSICO-FINANCEIRO
Obra: Pavimentação com bloco intertravado de concreto e Iluminação
Local: Rua Julio de Castilhos - Praça Adão Pretto
Data de preço: Junho/2025, não desonerado
SETOR DE PLANEJAMENTO E ENGENHARIA
ITEM | DESCRIÇÃO DOS SERVIÇOS | VALOR (R$) | % ITEM | Mês 01 |  | Mês 02 |  | Mês 03 |  | Mês 04 |  | Mês 05 |  | Mês 06
|  |  |  | % | R$ | % | R$ | % | R$ | % | R$ | % | R$ | % | R$
1 | SERVIÇOS INICIAIS | 17239.9453 | 5.9% | 100% | 17239.9453
2 | PAVIMENTAÇÃO COM BLOCO INTERTRATAVADO DE CONCRETO | 223701.0599 | 76.55% |  |  | 25% | 55925.265 | 25% | 55925.265 | 25% | 55925.265 | 25% | 55925.265
0
3 | ACESSIBILIDADE | 984.6898 | 0.337% | [10 empty] | 100 | 984.6898
3 | ILUMINAÇÃO ELÉTRICA | 50291.7534 | 17.21% | [8 empty] | 50% | 25145.8767 | 50% | 25145.8767
100%
Valores totais |  | 292217.4485 | 100% | 17239.9453 |  | 55925.265 |  | 55925.265 |  | 55925.265 |  | 81071.1417 |  | 26130.5665
Miraguaí, 15 de agosto de 2025
| Leonir Hartk |  |  | Hermes Pimentel da Silva
| Prefeito Municipal |  |  | Eng. Civil CREA RS 049160

## Composição rejunte
COMPOSIÇÃO (02) PARA REJUNTE DE 1,00M² DE PAVIMENTAÇÃO COM PISO INTERTRAVADO
COMPOSIÇÃO OU INSUMO | REJUNTE PÓ DE BRITA | UNID. | COEF. | PREÇO | 3.3846
insumo 4741 | PO DE PEDRA (POSTO PEDREIRA/FORNECEDOR, SEM FRETE) | m³ | 0.02 | 87.82 | 1.7564
88316 | SERVENTE COM ENCARGOS COMPLEMENTARES | H | 0.07 | 23.26 | 1.6282
Miraguaí, 13 de agosto de 2025
HERMES PIMENTEL DA SILVA
ENGº. CIVIL - CREA 049160D

## Composição Placa
COMPOSIÇÃO (01) PARA PLACA DE OBRA (PARA CONSTRUÇÃO CIVIL) EM CHAPA GALVANIZADA*N 22* E ESTRUTURA PARA FIXAÇÃO EM MADEIRA (BASE 74209)
CÓDIGO | REJUNTE PÓ DE BRITA |  |  |  | 312.6292
4417 | SARRAFO NÃO APARELHADO *2,5 X 7* CM, EM MACARAMDUBA, ANGELIN OU EQUIVALENTE DA REGIAO - BRUTA | M | 1 | 4.32 | 4.32
4491 | PONTALETE *7,5 X 7,5* CM, EM PINUS, MISTA OU EQUIVALENTE DA REGIAO - BRUTA | M | 4 | 7.05 | 28.2
4813 | PLACA DE OBRA (PARA CONSTRUÇÃO CIVIL) EM CHAPA GALVANIZADA *N22*, ADESIVADA, DE *2,4 X 1,2* M (SEM POSTE PARA FIXAÇÃO) | M2 | 1 | 250 | 250
5075 | PREGO DE ACO POLIDO COM CABEÇA 18 X 30 (2 3/4 X 10) | KG | 0.11 | 14.8 | 1.628
88262 | CARPINTEIRO DE FORMAS COM ENCARGOS COMPLEMENTARES | H | 1 | 23.38 | 23.38
88316 | 0 | 0 | 0.07 | 19.68 | 1.3776
94962 | CONCRETO MAGRO PARA LASTRO, TRAÇO 1:4,51:4,5 (EM MASSA SECA DE CIMENTO/AREIA MÉDIA/BRITA 1) - PREPARO MECÂNICO COM BETONEIRA 400 L AF_05/2021 | M3 | 0.01 | 372.36 | 3.7236
Miraguaí, 11 de agosto de 2025
HERMES PIMENTEL DA SILVA
ENGº. CIVIL - CREA 049160D

## Composição Mob-Desm
COMPOSIÇÃO 03 - MOBILIZAÇÃO E DESMOBILIZAÇAO DA OBRA
CÓDIGO | MOBILIZAÇÃO E DESMOBILIZAÇAO DA OBRA | UNID. | COEF. | PREÇO | 1011.025
97915 | TRANSPORTE COM CAMINHÃO BASCULANTE DE 6 M³, EM VIA URBANA PAVIMENTADA, ADICIONAL PARA DMT EXCEDENTE A 30 KM (UNIDADE: M3XKM). AF_07/2020 | M3XKM | 64.5 | 1.25 | 80.625
88316 | SERVENTE | H | 40 | 23.26 | 930.4
Miraguaí, 13 de agosto de 2025
HERMES PIMENTEL DA SILVA
ENGº. CIVIL - CREA 049160D

## Cotação Poste
QUADRO RESUMO DE COTAÇÕES DE INSUMOS E SERVIÇOS (01)
CONTRATANTE: |  | Prefeitura Municipal de Miraguaí-RS
OBJETO: |  | Pavimentação e Iluminação da Praça Adão Pretto
Descrição do Insumo/Serviço
1. Poste curvo, com haste dupla, confeccionado em tubos metálicos galvanizados DN 10,0cm, incluso duas luminárias em LED 100W.
| Empresa (Razão Social) |  | CNPJ | Telefone | Contato (Nome) | Data da cotação | Valor
1 | Bester e Bester Materiais de construção Ltda - ME |  | 21.733.190/0001-26 | (55) 3554 1320 | Márcia | 2025-08-01 | 3050
2 | Cidade Metalúrgica Ltda |  | 06.233.987/0001-70 | (55) 99922 8117 | Rudimar | 2025-08-01 | 3280
3 | Zanco Materiais de Construção LTDA |  | 01.609.393/0001-06 | (55) 99927 0276 | Osmar | 2025-08-01 | 2987
[6 empty] | Mediana | 3105.6667
[6 empty] | Valor adotado | 3106
Miraguaí-RS, 15 de agosto de 2025.
Hermes Pimentel da Silva
Engº. Civil - CREA/RS 049160